## Troškovnik
TROŠKOVNIK
Postava stupića na području mjesnih odbora: Banderevo, Belveder, Brajda Dolac, Brašćine-Pulac, Podmurvice, Srdoči, Škurinjska draga i Turnić
A) Postava stupića na nogostupu u Ulici Frana Kresnika od kućnog broja 9 do kućnog broja 17
1. | Izrada, doprema i ugradnja zaštitnih stupića izrađenih od okruglih željeznih cijevi Ø 2", zatvoren s gornje strane (zavaren metalnom kapicom) te završno bojati sa dva sloja boje prema RAL 9007 ili RAL 5010 (ovisno o lokaciji ugradnje). Stupići se ugrađuju u beton MB 25, na dubinu 30 cm. Udaljenost stupića od ruba pločnika iznosi 30 cm, a visina stupića je 75 cm od površine pločnika. Nakon ugradnje istih potrebno je završni sloj (pločnik) urediti i dovesti u prvobitni položaj. U cijenu je uračunat iskop jame, ugradnja stupa, ličenje odabranom bojom te uređenje pločnika nakon završetka rada. Obračun po komadu ugrađenog stupića. | kom | 20 | a' | 0 | kn | 0
UKUPNO A): | [5 empty] | kn | 0
B) Postava stupića na nogostupu u Ulici Ruđera Boškovića kod kućnog broja 2
1. | Izrada, doprema i ugradnja zaštitnih stupića izrađenih od okruglih željeznih cijevi Ø 2", zatvoren s gornje strane (zavaren metalnom kapicom) te završno bojati sa dva sloja boje prema RAL 9007 ili RAL 5010 (ovisno o lokaciji ugradnje). Stupići se ugrađuju u beton MB 25, na dubinu 30 cm. Udaljenost stupića od ruba pločnika iznosi 30 cm, a visina stupića je 75 cm od površine pločnika. Nakon ugradnje istih potrebno je završni sloj (pločnik) urediti i dovesti u prvobitni položaj. U cijenu je uračunat iskop jame, ugradnja stupa, ličenje odabranom bojom te uređenje pločnika nakon završetka rada. Obračun po komadu ugrađenog stupića. | kom | 10 | a' | 0 | kn | 0
UKUPNO B): | [5 empty] | kn | 0
C) Poprava i ličenje stupića u Ulici Beli Kamik i u Krešimirovoj ulici
1. | Dobava, doprema i ugradnja zaštitnih stupića od Fe pocinčane cijevi na lokacijama užeg centra grada, prema usvojenom obliku i materijalu u prilogu 2 ovog troškovnika ( ugradnja u betonski temelj ). Obračun po komadu ugrađenog stupića. U cijenu je uključena i demantaža oštečenog stupića ukoliko je potrebno. Fiksni stupići. | kom | 11 | a' | 0 | kn | 0
2. | Dobava, doprema i ugradnja zaštitnih stupića od Fe pocinčane cijevi na lokacijama užeg centra grada, prema usvojenom obliku i materijalu u prilogu 2 ovog troškovnika (ugradnja u betonski temelj). Obračun po komadu ugrađenog stupića. Demontažni stupići. | kom | 6 | a' | 0 | kn | 0
3. | Popravak postavljenih zaštitnih stupića (ravnanje, učvršćivanje i sl.). | kom | 20 | a' | 0 | kn | 0
4. | Bojenje postojećih zaštitnih stupića uz skidanje stare boje i hrđe. Obračun po komadu obojanog stupića. | kom | 48 | a' | 0 | kn | 0
UKUPNO C): | [5 empty] | kn | 0
D) Postava stupića na nogostupu u Ulici Kozala od kućnog broja 26 prema Osnovnoj školi Kozala
1. | Izrada, doprema i ugradnja zaštitnih stupića izrađenih od okruglih željeznih cijevi Ø 2", zatvoren s gornje strane (zavaren metalnom kapicom) te završno bojati sa dva sloja boje prema RAL 9007 ili RAL 5010 (ovisno o lokaciji ugradnje). Stupići se ugrađuju u beton MB 25, na dubinu 30 cm. Udaljenost stupića od ruba pločnika iznosi 30 cm, a visina stupića je 75 cm od površine pločnika. Nakon ugradnje istih potrebno je završni sloj (pločnik) urediti i dovesti u prvobitni položaj. U cijenu je uračunat iskop jame, ugradnja stupa, ličenje odabranom bojom te uređenje pločnika nakon završetka rada. Obračun po komadu ugrađenog stupića. | kom | 90 | a' | 0 | kn | 0
UKUPNO D): | [5 empty] | kn | 0
E) Postava stupića u Ulici Kozala od kućnog broja 26 prema kućnom broju 34a
1. | Izrada, doprema i ugradnja zaštitnih stupića izrađenih od okruglih željeznih cijevi Ø 2", zatvoren s gornje strane (zavaren metalnom kapicom) te završno bojati sa dva sloja boje prema RAL 9007 ili RAL 5010 (ovisno o lokaciji ugradnje). Stupići se ugrađuju u beton MB 25, na dubinu 30 cm. Udaljenost stupića od ruba pločnika iznosi 30 cm, a visina stupića je 75 cm od površine pločnika. Nakon ugradnje istih potrebno je završni sloj (pločnik) urediti i dovesti u prvobitni položaj. U cijenu je uračunat iskop jame, ugradnja stupa, ličenje odabranom bojom te uređenje pločnika nakon završetka rada. Obračun po komadu ugrađenog stupića. | kom | 50 | a' | 0 | kn | 0
UKUPNO E): | [5 empty] | kn | 0
F) Postava zaštitnih metalnih stupića u Dubrovačkoj ulici od spoja sa Ulicom Franje Čandeka do kućnog broja 1 u Dubrovačkoj ulici
1. | Izrada, doprema i ugradnja zaštitnih stupića izrađenih od okruglih željeznih cijevi Ø 2", zatvoren s gornje strane (zavaren metalnom kapicom) te završno bojati sa dva sloja boje prema RAL 9007 ili RAL 5010 (ovisno o lokaciji ugradnje). Stupići se ugrađuju u beton MB 25, na dubinu 30 cm. Udaljenost stupića od ruba pločnika iznosi 30 cm, a visina stupića je 75 cm od površine pločnika. Nakon ugradnje istih potrebno je završni sloj (pločnik) urediti i dovesti u prvobitni položaj. U cijenu je uračunat iskop jame, ugradnja stupa, ličenje odabranom bojom te uređenje pločnika nakon završetka rada. Obračun po komadu ugrađenog stupića. | kom | 30 | a' | 0 | kn | 0
UKUPNO F): | [5 empty] | kn | 0
G) Postava dva stupića u Ulici Miroslava Krleže kod kućnog broja 16
1. | Izrada, doprema i ugradnja zaštitnih stupića izrađenih od okruglih željeznih cijevi Ø 2", zatvoren s gornje strane (zavaren metalnom kapicom) te završno bojati sa dva sloja boje prema RAL 9007 ili RAL 5010 (ovisno o lokaciji ugradnje). Stupići se ugrađuju u beton MB 25, na dubinu 30 cm. Udaljenost stupića od ruba pločnika iznosi 30 cm, a visina stupića je 75 cm od površine pločnika. Nakon ugradnje istih potrebno je završni sloj (pločnik) urediti i dovesti u prvobitni položaj. U cijenu je uračunat iskop jame, ugradnja stupa, ličenje odabranom bojom te uređenje pločnika nakon završetka rada. Obračun po komadu ugrađenog stupića. | kom | 5 | a' | 0 | kn | 0
UKUPNO G): | [5 empty] | kn | 0
H) Postava stupića u Ulici Mihačeva draga od sjedišta Mjesnog odbora prema ulazu u ulicu ta na raskrižju prema Ulici Rastočine
1. | Izrada, doprema i ugradnja zaštitnih stupića izrađenih od okruglih željeznih cijevi Ø 2", zatvoren s gornje strane (zavaren metalnom kapicom) te završno bojati sa dva sloja boje prema RAL 9007 ili RAL 5010 (ovisno o lokaciji ugradnje). Stupići se ugrađuju u beton MB 25, na dubinu 30 cm. Udaljenost stupića od ruba pločnika iznosi 30 cm, a visina stupića je 75 cm od površine pločnika. Nakon ugradnje istih potrebno je završni sloj (pločnik) urediti i dovesti u prvobitni položaj. U cijenu je uračunat iskop jame, ugradnja stupa, ličenje odabranom bojom te uređenje pločnika nakon završetka rada. Obračun po komadu ugrađenog stupića. | kom | 15 | a' | 0 | kn | 0
UKUPNO H): | [5 empty] | kn | 0
I) Postava stupića ispred pješačkog prijelaza i zgrade u Ulici Giuseppea Carabina ispred kućnog broja 11
1. | Izrada, doprema i ugradnja zaštitnih stupića izrađenih od okruglih željeznih cijevi Ø 2", zatvoren s gornje strane (zavaren metalnom kapicom) te završno bojati sa dva sloja boje prema RAL 9007 ili RAL 5010 (ovisno o lokaciji ugradnje). Stupići se ugrađuju u beton MB 25, na dubinu 30 cm. Udaljenost stupića od ruba pločnika iznosi 30 cm, a visina stupića je 75 cm od površine pločnika. Nakon ugradnje istih potrebno je završni sloj (pločnik) urediti i dovesti u prvobitni položaj. U cijenu je uračunat iskop jame, ugradnja stupa, ličenje odabranom bojom te uređenje pločnika nakon završetka rada. Obračun po komadu ugrađenog stupića. | kom | 20 | a' | 0 | kn | 0
UKUPNO I): | [5 empty] | kn | 0
REKAPITULACIJA
A) Postava stupića na nogostupu u Ulici Frana Kresnika od kućnog broja 9 do kućnog broja 17 | [5 empty] | kn | 0
B) Postava stupića na nogostupu u Ulici Ruđera Boškovića kod kućnog broja 2 | Sanacija asfalta u Ul. Franje Pilepića Pavina između kbr. 19 I 29. |  |  |  |  | kn | 0
C) Poprava i ličenje stupića u Ulici Beli Kamik i u Krešimirovoj ulici | Asfaltiranje prilaza kućnom broju 36 u ul. Zametskog korena. |  |  |  |  | kn | 0
D) Postava stupića na nogostupu u Ulici Kozala od kućnog broja 26 prema Osnovnoj školi Kozala | Uređenje parkirališta u Ul. Tići kod kućnih brojeva 25 I 40. |  |  |  |  | kn | 0
E) Postava stupića u Ulici Kozala od kućnog broja 26 prema kućnom broju 34a | Asfaltiranje pješačkog puta između kbr. 21 u ul. Josipa Lenca Spodolčeva I kbr. 6 u ul. Milice Jadranić . |  |  |  |  | kn | 0
F) Postava zaštitnih metalnih stupića u Dubrovačkoj ulici od spoja sa Ulicom Franje Čandeka do kućnog broja 1 u Dubrovačkoj ulici | Sanacija prilaza od kbr. 4 u Ul. Pužići prema Obručkoj ulici. |  |  |  |  | kn | 0
G) Postava dva stupića u Ulici Miroslava Krleže kod kućnog broja 16 | Uređenje pješačkog puta od Mosorske ul. Kod kbr. 6 do ul. Starci kod kbr. 7. |  |  |  |  | kn | 0
H) Postava stupića u Ulici Mihačeva draga od sjedišta Mjesnog odbora prema ulazu u ulicu ta na raskrižju prema Ulici Rastočine | Asfaltiranje oštećenja kolnika u Ul. Marije Grbac kod kućnih brojeva 51,43,41 I 45. |  |  |  |  | kn | 0
I) Postava stupića ispred pješačkog prijelaza i zgrade u Ulici Giuseppea Carabina ispred kućnog broja 11 | Rješavanje oborinske odvodnje u Ul. Borik kod kbr. 11. |  |  |  |  | kn | 0
UKUPNO: | [5 empty] | kn | 0
U ________________, ___________ godine
Pečat i potpis Ponuditelja:
Izradio:
Igor Ausilio dipl. ing. prom.